## 配置模板
序号 | 目标英文字段 | 目标中文名 | 目标单位 | 来源信号 | 来源单位 | 精度(*系数) | 偏移量(±数值)
1 | lng | gps经度 | °
2 | lat | gps纬度 | °
3 | high | gps海拔高度 | km
4 | atmospheric_pressure | 大气压力 | kpa
5 | atmospheric_temperature | 大气温度 | ℃
6 | speed | 车速 | km/h
7 | accpp | 油门踏板位置 | %
8 | gear_position | 档位
9 | neutral_switch | 空挡开关
10 | brake_position | 制动踏板位置 | %
11 | ac_switch | 空调开关
12 | fuel_level | 油箱液位 | %
13 | catalyst_level | 尿素箱液位 | %
14 | exhaust_brake_switch | 排气制动开关
15 | engine_speed | 发动机转速 | rpm
16 | fuel_rate | 燃料流量 | L/h
17 | coolant_temperature | 冷却水温度 | ℃
18 | actual_engine_tq_per | 实际发动机扭矩百分比 | %
19 | desired_engine_tq_per | 需求发动机扭矩百分比 | %
20 | friction_tq_per | 摩擦扭矩百分比 | %
21 | reference_engine_tq | 参考发动机扭矩 | Nm
22 | engine_state | 发动机状态
23 | pto | pto工作状态
24 | engine_intake_air_flow | 发动机进气流量 | kg/h
25 | engine_exhaust_air_flow | 发动机排气流量 | kg/h
26 | intake_manifold_pressure | 进气歧管压力 | kpa
27 | intake_manifold_flow_rate | 进气歧管流量 | kg/h
28 | down_stream_air_cooler_temperature | 中冷后温度 | ℃
29 | turbo_charger_intake_temperature | 增压器进气温度 | ℃
30 | egr_cooler_temperature | EGR冷却器后温度 | ℃
31 | egr_vlv_actuator_position | EGR阀开度 | %
32 | throttle_position | 节气门开度 | %
33 | t4_temperature | t4(doc入口温度) | ℃
34 | t5_temperature | t5(dpf入口温度) | ℃
35 | t6_temperature | t6(SCR入口温度) | ℃
36 | scr_front_nox | scr前nox值 | ppm
37 | scr_after_nox | scr后nox值 | ppm
38 | catalyst_flow_rate | 尿素流量 | g/min
39 | catalyst_heater_state | 尿素加热器状态
40 | catalyst_concentration | 尿素浓度 | %
41 | dpf_pressure_diff | dpf压差 | kpa
42 | dpf_state | dpf状态
43 | dpf_source | dpf触发来源
44 | dpf_soot_mass | dpf碳载量 | g
45 | battery_voltage | 电池电压 | V
46 | total_run_time | 发动机累计运行时间 | h
47 | total_distance | 累计里程 | km
48 | total_fuel | 累计油耗 | L
49 | PFltRgn_lSnceRgn | 再生间隔里程 | km
50 | InjCrv_qPoI3Set | 后喷油量 | mm3/st
51 | InjCtl_qCurr | 循环喷油量 | mg/hub
52 | Driving_regeneration | 行车再生请求
53 | rgn_interval | 距上次再生完成发动机运行时间 | h
54 | Parking_regeneration | 驻车请求
55 | PFltRgn_stDem | 再生请求标志

## 常州东风
序号 | 目标英文字段 | 目标中文名 | 目标单位 | 信号 | 单位 | 精度(*系数) | 偏移量(±数值)
1 | lng | gps经度 | ° | longitude | °
2 | lat | gps纬度 | ° | latitude | °
3 | high | gps海拔高度 | km
4 | atmospheric_pressure | 大气压力 | kpa | SAE_J000108 | kpa
5 | atmospheric_temperature | 大气温度 | ℃ | SAE_J000171 | ℃
6 | speed | 车速 | km/h | SAE_J000084 | km/h
7 | accpp | 油门踏板位置 | % | SAE_J000091 | %
8 | gear_position | 档位
9 | neutral_switch | 空挡开关
10 | brake_position | 制动踏板位置 | %
11 | ac_switch | 空调开关
12 | fuel_level | 油箱液位 | % | SAE_S00096 | %
13 | catalyst_level | 尿素箱液位 | % | SAE_J001761;SAE_A001761 | %;%
14 | exhaust_brake_switch | 排气制动开关
15 | engine_speed | 发动机转速 | rpm | SAE_J000190 | rpm
16 | fuel_rate | 燃料流量 | L/h | SAE_J000183 | L/h
17 | coolant_temperature | 冷却水温度 | ℃ | SAE_J000110 | ℃
18 | actual_engine_tq_per | 实际发动机扭矩百分比 | % | SAE_J000513 | %
19 | desired_engine_tq_per | 需求发动机扭矩百分比 | % |  | %
20 | friction_tq_per | 摩擦扭矩百分比 | % | SAE_J000514 | %
21 | reference_engine_tq | 参考发动机扭矩 | Nm | SAE_J000544 | Nm
22 | engine_state | 发动机状态 |  | SAE_J516127
23 | pto | pto工作状态 |  | F36_U202300;DCW_U01020D
24 | engine_intake_air_flow | 发动机进气流量 | kg/h | SAE_J000132 | kg/h
25 | engine_exhaust_air_flow | 发动机排气流量 | kg/h | SAE_J003236;DCW_U01070B;MD1_U011200 | kg/h;m3/h;m3/h
26 | intake_manifold_pressure | 进气歧管压力 | kpa | SAE_J000102 | kpa
27 | intake_manifold_flow_rate | 进气歧管流量 | kg/h
28 | down_stream_air_cooler_temperature | 中冷后温度 | ℃ | F36_U109A00;SAE_HFD3E04;MD1_U109A00;C81_U012200 | ℃;℃;℃
29 | turbo_charger_intake_temperature | 增压器进气温度 | ℃
30 | egr_cooler_temperature | EGR冷却器后温度 | ℃ | DCW_U01030B;MD1_U018B00;C81_U010600 | ℃;℃;℃
31 | egr_vlv_actuator_position | EGR阀开度 | % | SAE_J002791 | %
32 | throttle_position | 节气门开度 | % | SAE_J000051 | %
33 | t4_temperature | t4(doc入口温度) | ℃ | SAE_J004765;MD1_U112400 | ℃;℃
34 | t5_temperature | t5(dpf入口温度) | ℃ | SAE_J004766;MD1_U112C00 | ℃;℃
35 | t6_temperature | t6(SCR入口温度) | ℃ | SAE_J003241 | ℃
36 | scr_front_nox | scr前nox值 | ppm | SAE_S003217;SAE_J003217 | ppm;ppm
37 | scr_after_nox | scr后nox值 | ppm
38 | catalyst_flow_rate | 尿素流量 | g/min | SAE_J006595 | g/min
39 | catalyst_heater_state | 尿素加热器状态
40 | catalyst_concentration | 尿素浓度 | % | SAE_A003516;MD1_U124000 | %;%
41 | dpf_pressure_diff | dpf压差 | kpa | SAE_J004767 | kpa
42 | dpf_state | dpf状态 |  | SAE_J003697
43 | dpf_source | dpf触发来源
44 | dpf_soot_mass | dpf碳载量 | g | DCW_U011D03 | g
45 | battery_voltage | 电池电压 | V | SAE_J000168 | V
46 | total_run_time | 发动机累计运行时间 | h | SAE_J000247 | h
47 | total_distance | 累计里程 | km | SAE_J000245 | km
48 | total_fuel | 累计油耗 | L | SAE_J000250 | L
49 | PFltRgn_lSnceRgn | 再生间隔里程 | km | DCW_U01070E | km
50 | InjCrv_qPoI3Set | 后喷油量 | mm3/st | DCW_U010515 | mm3/st
51 | InjCtl_qCurr | 循环喷油量 | mg/hub | SAE_J516099 | mg/hub
52 | Driving_regeneration | 行车再生请求 |  | DCW_U010702;MD1_U115500;C81_U027400
53 | rgn_interval | 距上次再生完成发动机运行时间 | h | DCW_U01071C;MD1_U115C00;C81_U01F200, | h;s;s
54 | Parking_regeneration | 驻车请求 |  | DCW_U010706
55 | PFltRgn_stDem | 再生请求标志 |  | MD1_U115500;C81_U027400

## SNAT-D
序号 | 目标英文字段 | 目标中文名 | 目标单位 | 信号 | 单位 | 精度(*系数) | 偏移量(±数值)
1 | lng | gps经度 | ° | longitude | °
2 | lat | gps纬度 | ° | latitude | °
3 | high | gps海拔高度 | km
4 | atmospheric_pressure | 大气压力 | kpa | SAE_J000108 | kpa
5 | atmospheric_temperature | 大气温度 | ℃ | SAE_J000171 | ℃
6 | speed | 车速 | km/h | SAE_J000084 | km/h
7 | accpp | 油门踏板位置 | % | SAE_J000091 | %
8 | gear_position | 档位
9 | neutral_switch | 空挡开关
10 | brake_position | 制动踏板位置 | %
11 | ac_switch | 空调开关
12 | fuel_level | 油箱液位 | % | SAE_S00096 | %
13 | catalyst_level | 尿素箱液位 | % | SAE_J001761;SAE_A001761 | %;%
14 | exhaust_brake_switch | 排气制动开关
15 | engine_speed | 发动机转速 | rpm | SAE_J000190 | rpm
16 | fuel_rate | 燃料流量 | L/h | SAE_J000183 | L/h
17 | coolant_temperature | 冷却水温度 | ℃ | SAE_J000110 | ℃
18 | actual_engine_tq_per | 实际发动机扭矩百分比 | % | SAE_J000513 | %
19 | desired_engine_tq_per | 需求发动机扭矩百分比 | % |  | %
20 | friction_tq_per | 摩擦扭矩百分比 | % | SAE_J000514 | %
21 | reference_engine_tq | 参考发动机扭矩 | Nm | SAE_J000544 | Nm
22 | engine_state | 发动机状态 |  | SAE_J516127
23 | pto | pto工作状态 |  | F36_U202300;DCW_U01020D
24 | engine_intake_air_flow | 发动机进气流量 | kg/h | SAE_J000132 | kg/h
25 | engine_exhaust_air_flow | 发动机排气流量 | kg/h | SAE_J003236;DCW_U01070B;MD1_U011200 | kg/h;m3/h;m3/h
26 | intake_manifold_pressure | 进气歧管压力 | kpa | SAE_J000102 | kpa
27 | intake_manifold_flow_rate | 进气歧管流量 | kg/h
28 | down_stream_air_cooler_temperature | 中冷后温度 | ℃ | F36_U109A00;SAE_HFD3E04;MD1_U109A00;C81_U012200 | ℃;℃;℃
29 | turbo_charger_intake_temperature | 增压器进气温度 | ℃
30 | egr_cooler_temperature | EGR冷却器后温度 | ℃ | DCW_U01030B;MD1_U018B00;C81_U010600 | ℃;℃;℃
31 | egr_vlv_actuator_position | EGR阀开度 | % | SAE_J002791 | %
32 | throttle_position | 节气门开度 | % | SAE_J000051 | %
33 | t4_temperature | t4(doc入口温度) | ℃ | SAE_J004765;MD1_U112400 | ℃;℃
34 | t5_temperature | t5(dpf入口温度) | ℃ | SAE_J004766;MD1_U112C00 | ℃;℃
35 | t6_temperature | t6(SCR入口温度) | ℃ | SAE_J003241 | ℃
36 | scr_front_nox | scr前nox值 | ppm | SAE_S003217;SAE_J003217 | ppm;ppm
37 | scr_after_nox | scr后nox值 | ppm
38 | catalyst_flow_rate | 尿素流量 | g/min | SAE_J006595 | g/min
39 | catalyst_heater_state | 尿素加热器状态
40 | catalyst_concentration | 尿素浓度 | % | SAE_A003516;MD1_U124000 | %;%
41 | dpf_pressure_diff | dpf压差 | kpa | SAE_J004767 | kpa
42 | dpf_state | dpf状态 |  | SAE_J003697
43 | dpf_source | dpf触发来源
44 | dpf_soot_mass | dpf碳载量 | g | DCW_U011D03 | g
45 | battery_voltage | 电池电压 | V | SAE_J000168 | V
46 | total_run_time | 发动机累计运行时间 | h | SAE_J000247 | h
47 | total_distance | 累计里程 | km | SAE_J000245 | km
48 | total_fuel | 累计油耗 | L | SAE_J000250 | L
49 | PFltRgn_lSnceRgn | 再生间隔里程 | km | DCW_U01070E | km
50 | InjCrv_qPoI3Set | 后喷油量 | mm3/st | DCW_U010515 | mm3/st
51 | InjCtl_qCurr | 循环喷油量 | mg/hub | SAE_J516099 | mg/hub
52 | Driving_regeneration | 行车再生请求 |  | DCW_U010702;MD1_U115500;C81_U027400
53 | rgn_interval | 距上次再生完成发动机运行时间 | h | DCW_U01071C;MD1_U115C00;C81_U01F200, | h;s;s
54 | Parking_regeneration | 驻车请求 |  | DCW_U010706
55 | PFltRgn_stDem | 再生请求标志 |  | MD1_U115500;C81_U027400

## SNAT-H
序号 | 目标英文字段 | 目标中文名 | 目标单位 | 信号 | 单位 | 精度(*系数) | 偏移量(±数值)
1 | lng | gps经度 | ° | longitude | °
2 | lat | gps纬度 | ° | latitude | °
3 | high | gps海拔高度 | km
4 | atmospheric_pressure | 大气压力 | kpa | SAE_J000108 | kpa
5 | atmospheric_temperature | 大气温度 | ℃ | SAE_J000171 | ℃
6 | speed | 车速 | km/h | SAE_J000084 | km/h
7 | accpp | 油门踏板位置 | % | SAE_J000091 | %
8 | gear_position | 档位
9 | neutral_switch | 空挡开关
10 | brake_position | 制动踏板位置 | %
11 | ac_switch | 空调开关
12 | fuel_level | 油箱液位 | % | SAE_S00096 | %
13 | catalyst_level | 尿素箱液位 | % | SAE_J001761;SAE_A001761 | %;%
14 | exhaust_brake_switch | 排气制动开关
15 | engine_speed | 发动机转速 | rpm | SAE_J000190 | rpm
16 | fuel_rate | 燃料流量 | L/h | SAE_J000183 | L/h
17 | coolant_temperature | 冷却水温度 | ℃ | SAE_J000110 | ℃
18 | actual_engine_tq_per | 实际发动机扭矩百分比 | % | SAE_J000513 | %
19 | desired_engine_tq_per | 需求发动机扭矩百分比 | % |  | %
20 | friction_tq_per | 摩擦扭矩百分比 | % | SAE_J000514 | %
21 | reference_engine_tq | 参考发动机扭矩 | Nm | SAE_J000544 | Nm
22 | engine_state | 发动机状态 |  | SAE_J516127
23 | pto | pto工作状态 |  | F36_U202300;DCW_U01020D
24 | engine_intake_air_flow | 发动机进气流量 | kg/h | SAE_J000132 | kg/h
25 | engine_exhaust_air_flow | 发动机排气流量 | kg/h | SAE_J003236;DCW_U01070B;MD1_U011200 | kg/h;m3/h;m3/h
26 | intake_manifold_pressure | 进气歧管压力 | kpa | SAE_J000102 | kpa
27 | intake_manifold_flow_rate | 进气歧管流量 | kg/h
28 | down_stream_air_cooler_temperature | 中冷后温度 | ℃ | F36_U109A00;SAE_HFD3E04;MD1_U109A00;C81_U012200 | ℃;℃;℃
29 | turbo_charger_intake_temperature | 增压器进气温度 | ℃
30 | egr_cooler_temperature | EGR冷却器后温度 | ℃ | DCW_U01030B;MD1_U018B00;C81_U010600 | ℃;℃;℃
31 | egr_vlv_actuator_position | EGR阀开度 | % | SAE_J002791 | %
32 | throttle_position | 节气门开度 | % | SAE_J000051 | %
33 | t4_temperature | t4(doc入口温度) | ℃ | SAE_J004765;MD1_U112400 | ℃;℃
34 | t5_temperature | t5(dpf入口温度) | ℃ | SAE_J004766;MD1_U112C00 | ℃;℃
35 | t6_temperature | t6(SCR入口温度) | ℃ | SAE_J003241 | ℃
36 | scr_front_nox | scr前nox值 | ppm | SAE_S003217;SAE_J003217 | ppm;ppm
37 | scr_after_nox | scr后nox值 | ppm
38 | catalyst_flow_rate | 尿素流量 | g/min | SAE_J006595 | g/min
39 | catalyst_heater_state | 尿素加热器状态
40 | catalyst_concentration | 尿素浓度 | % | SAE_A003516;MD1_U124000 | %;%
41 | dpf_pressure_diff | dpf压差 | kpa | SAE_J004767 | kpa
42 | dpf_state | dpf状态 |  | SAE_J003697
43 | dpf_source | dpf触发来源
44 | dpf_soot_mass | dpf碳载量 | g | DCW_U011D03 | g
45 | battery_voltage | 电池电压 | V | SAE_J000168 | V
46 | total_run_time | 发动机累计运行时间 | h | SAE_J000247 | h
47 | total_distance | 累计里程 | km | SAE_J000245 | km
48 | total_fuel | 累计油耗 | L | SAE_J000250 | L
49 | PFltRgn_lSnceRgn | 再生间隔里程 | km | DCW_U01070E | km
50 | InjCrv_qPoI3Set | 后喷油量 | mm3/st | DCW_U010515 | mm3/st
51 | InjCtl_qCurr | 循环喷油量 | mg/hub | SAE_J516099 | mg/hub
52 | Driving_regeneration | 行车再生请求 |  | DCW_U010702;MD1_U115500;C81_U027400
53 | rgn_interval | 距上次再生完成发动机运行时间 | h | DCW_U01071C;MD1_U115C00;C81_U01F200, | h;s;s
54 | Parking_regeneration | 驻车请求 |  | DCW_U010706
55 | PFltRgn_stDem | 再生请求标志 |  | MD1_U115500;C81_U027400

## SNAT-R
序号 | 目标英文字段 | 目标中文名 | 目标单位 | 信号 | 单位 | 精度(*系数) | 偏移量(±数值)
1 | lng | gps经度 | ° | longitude | °
2 | lat | gps纬度 | ° | latitude | °
3 | high | gps海拔高度 | km
4 | atmospheric_pressure | 大气压力 | kpa | SAE_J000108 | kpa
5 | atmospheric_temperature | 大气温度 | ℃ | SAE_J000171 | ℃
6 | speed | 车速 | km/h | SAE_J000084 | km/h
7 | accpp | 油门踏板位置 | % | SAE_J000091 | %
8 | gear_position | 档位
9 | neutral_switch | 空挡开关
10 | brake_position | 制动踏板位置 | %
11 | ac_switch | 空调开关
12 | fuel_level | 油箱液位 | % | SAE_S00096 | %
13 | catalyst_level | 尿素箱液位 | % | SAE_A001761 | %
14 | exhaust_brake_switch | 排气制动开关
15 | engine_speed | 发动机转速 | rpm | SAE_J000190 | rpm
16 | fuel_rate | 燃料流量 | L/h | SAE_J000183 | L/h
17 | coolant_temperature | 冷却水温度 | ℃ | SAE_J000110 | ℃
18 | actual_engine_tq_per | 实际发动机扭矩百分比 | % | SAE_J000513 | %
19 | desired_engine_tq_per | 需求发动机扭矩百分比 | % |  | %
20 | friction_tq_per | 摩擦扭矩百分比 | % | SAE_J000514 | %
21 | reference_engine_tq | 参考发动机扭矩 | Nm | SAE_J000544 | Nm
22 | engine_state | 发动机状态 |  | MD1_U113100;SAE_J516127
23 | pto | pto工作状态
24 | engine_intake_air_flow | 发动机进气流量 | kg/h | SAE_J000132 | kg/h
25 | engine_exhaust_air_flow | 发动机排气流量 | kg/h |  | m³/h
26 | intake_manifold_pressure | 进气歧管压力 | kpa | SAE_J000102 | kpa
27 | intake_manifold_flow_rate | 进气歧管流量 | kg/h
28 | down_stream_air_cooler_temperature | 中冷后温度 | ℃ | MD1_U109A00;C81_U012200 | ℃;℃
29 | turbo_charger_intake_temperature | 增压器进气温度 | ℃
30 | egr_cooler_temperature | EGR冷却器后温度 | ℃ | MD1_U018B00;C81_U010600 | ℃;℃
31 | egr_vlv_actuator_position | EGR阀开度 | % | MD1_U10BA00;SAE_J002791 | %;%
32 | throttle_position | 节气门开度 | % | SAE_J000051 | %
33 | t4_temperature | t4(doc入口温度) | ℃ | MD1_U112400;SAE_J004765 | ℃;℃
34 | t5_temperature | t5(dpf入口温度) | ℃ | MD1_U112C00;SAE_J004766 | ℃;℃
35 | t6_temperature | t6(SCR入口温度) | ℃ | SAE_J004360 | ℃
36 | scr_front_nox | scr前nox值 | ppm | SAE_J003217;SAE_S003217 | ppm;ppm
37 | scr_after_nox | scr后nox值 | ppm
38 | catalyst_flow_rate | 尿素流量 | g/min | SAE_J006595 | g/min
39 | catalyst_heater_state | 尿素加热器状态
40 | catalyst_concentration | 尿素浓度 | % | SAE_J003516;MD1_U124000;SAE_A003516 | %;%;%
41 | dpf_pressure_diff | dpf压差 | kpa | SAE_J003251 | kpa
42 | dpf_state | dpf状态 |  | SAE_J003697
43 | dpf_source | dpf触发来源
44 | dpf_soot_mass | dpf碳载量 | g | MD1_U114100;C81_U01F600 | g;g
45 | battery_voltage | 电池电压 | V
46 | total_run_time | 发动机累计运行时间 | h | SAE_J000247 | h
47 | total_distance | 累计里程 | km | SAE_J000245 | km
48 | total_fuel | 累计油耗 | L | SAE_J000250 | L
49 | PFltRgn_lSnceRgn | 再生间隔里程 | km | MD1_U114D00;C81_U01EF00 | m;m
50 | InjCrv_qPoI3Set | 后喷油量 | mm3/st
51 | InjCtl_qCurr | 循环喷油量 | mg/hub | MD1_U106600;SAE_J516099 | mg/hub
52 | Driving_regeneration | 行车再生请求 |  | MD1_U115500;C81_U027400
53 | rgn_interval | 距上次再生完成发动机运行时间 | h | MD1_U115C00;C81_U01F200 | s;s
54 | Parking_regeneration | 驻车请求
55 | PFltRgn_stDem | 再生请求标志 |  | MD1_U115500;C81_U027400

## SNAT-E
序号 | 目标英文字段 | 目标中文名 | 目标单位 | 信号 | 单位 | 精度(*系数) | 偏移量(±数值)
1 | lng | gps经度 | ° | longitude | °
2 | lat | gps纬度 | ° | latitude | °
3 | high | gps海拔高度 | km
4 | atmospheric_pressure | 大气压力 | kpa | SAE_J000108 | kpa
5 | atmospheric_temperature | 大气温度 | ℃ | SAE_J000171 | ℃
6 | speed | 车速 | km/h | SAE_J000084 | km/h
7 | accpp | 油门踏板位置 | % | SAE_J000091 | %
8 | gear_position | 档位
9 | neutral_switch | 空挡开关
10 | brake_position | 制动踏板位置 | %
11 | ac_switch | 空调开关
12 | fuel_level | 油箱液位 | % | SAE_S00096 | %
13 | catalyst_level | 尿素箱液位 | % | SAE_J001761 | %
14 | exhaust_brake_switch | 排气制动开关
15 | engine_speed | 发动机转速 | rpm | SAE_J000190 | rpm
16 | fuel_rate | 燃料流量 | L/h | SAE_J000183 | L/h
17 | coolant_temperature | 冷却水温度 | ℃ | SAE_J000110 | ℃
18 | actual_engine_tq_per | 实际发动机扭矩百分比 | % | SAE_J000513 | %
19 | desired_engine_tq_per | 需求发动机扭矩百分比 | % |  | %
20 | friction_tq_per | 摩擦扭矩百分比 | % | SAE_J000514 | %
21 | reference_engine_tq | 参考发动机扭矩 | Nm | SAE_J000544 | Nm
22 | engine_state | 发动机状态 |  | MD1_U113100
23 | pto | pto工作状态
24 | engine_intake_air_flow | 发动机进气流量 | kg/h | SAE_J000132 | kg/h
25 | engine_exhaust_air_flow | 发动机排气流量 | kg/h | MD1_U011200 | m³/h
26 | intake_manifold_pressure | 进气歧管压力 | kpa | SAE_J000102 | kpa
27 | intake_manifold_flow_rate | 进气歧管流量 | kg/h
28 | down_stream_air_cooler_temperature | 中冷后温度 | ℃ | MD1_U109A00 | ℃
29 | turbo_charger_intake_temperature | 增压器进气温度 | ℃
30 | egr_cooler_temperature | EGR冷却器后温度 | ℃ | MD1_U018B00 | ℃
31 | egr_vlv_actuator_position | EGR阀开度 | % | MD1_U10BA00 | %
32 | throttle_position | 节气门开度 | % | SAE_J000051 | %
33 | t4_temperature | t4(doc入口温度) | ℃ | MD1_U112400 | ℃
34 | t5_temperature | t5(dpf入口温度) | ℃ | MD1_U112C00 | ℃
35 | t6_temperature | t6(SCR入口温度) | ℃ | SAE_J004360 | ℃
36 | scr_front_nox | scr前nox值 | ppm | SAE_J003217 | ppm
37 | scr_after_nox | scr后nox值 | ppm
38 | catalyst_flow_rate | 尿素流量 | g/min | SAE_J006595 | g/min
39 | catalyst_heater_state | 尿素加热器状态
40 | catalyst_concentration | 尿素浓度 | % | SAE_J003516;MD1_U124000 | %;%
41 | dpf_pressure_diff | dpf压差 | kpa | SAE_J003251 | kpa
42 | dpf_state | dpf状态 |  | SAE_J003697
43 | dpf_source | dpf触发来源
44 | dpf_soot_mass | dpf碳载量 | g | MD1_U114100 | g
45 | battery_voltage | 电池电压 | V
46 | total_run_time | 发动机累计运行时间 | h | SAE_J000247 | h
47 | total_distance | 累计里程 | km | SAE_J000245 | km
48 | total_fuel | 累计油耗 | L | SAE_J000250 | L
49 | PFltRgn_lSnceRgn | 再生间隔里程 | km | MD1_U114D00 | m
50 | InjCrv_qPoI3Set | 后喷油量
51 | InjCtl_qCurr | 循环喷油量 | mg/hub | MD1_U106600 | mg/hub
52 | Driving_regeneration | 行车再生请求 |  | MD1_U115500
53 | rgn_interval | 距上次再生完成发动机运行时间 | h | MD1_U115C00 | s
54 | Parking_regeneration | 驻车请求
55 | PFltRgn_stDem | 再生请求标志 |  | MD1_U115500